## Troškovnik
PONUDBENI TROŠKOVNIK RADOVA Uređenje pješačke staze uz L22053 - Grad Zlatar, Martinečka ulica
RB | Opis stavke | Jed. mjere | količina | Jedinična cijena | Ukupno
1. | Rezanje asfaltnog kolnika. Ova stavka uključuje strojno rezanje postojećeg asfaltnog kolnika debljine do 8 cm, za potrebe izrade priciznog spoja. Obračun po m' izvedenog reza. | m' | 10 |  | 0
2. | Strojni iskop materijala "C" kategorije Ova stavka uključuje strojni iskop materijalu "C" kategorije za izradu pješačke staze. Stvarne širine, dubine i dužine zahvata utvrditi će se na licu mjesta tijekom izvođenja radova. Iskop treba urediti prema zahtjevu nadzornog inženjera. Stavka uključuje utovar u kamion i odvoz zemljanog materijala na deponiju do 5 km, sa planiranjem deponije. Pogodan materijal za humusiranje moguće je deponirati u blizini gradilišta do ponovne ugradnje. Lokaciju deponije izvođač je dužan zatražiti od nadležnih općinskih službi prije početka izvođenja radova. Obračun po m3 izvedenog iskopa u sraslom stanju. | m3 | 240 |  | 0
3. | Rušenje starih objekata od betona. Ova stavka uključuje rušenje starih objekata od betona ili kamena (temelja i parapeta ograda, betonskih rubnjaka s temeljom, propusta, naveženih betonskih blokova i sl.) te njihovo uklanjanje s trase i odvoz na deponiju. Obračun po m3 porušenih i uklonjenih starih objekata. | m3 | 2 |  | 0
4. | Nosivi sloj od kamenog materijala. Ova stavka uljučuje nabavu, dopremu i ugradnju kvalitetnog drobljenog kamenog materijala veličine zrna (0-30) 0-63 mm. Zahtjev kvalitete ugrađenog kamenog materijala mora biti takva da se postigne modul stišljivosti Ms>60 MN/m2. Obračun po m3 ugrađenog i zbijenog kamenog materijala. | m3 | 480 |  | 0
5. | Postavljanje normalnog rubnjaka. Ova stavka uključuje nabavu, dopremu i ugradnju normalnog rubnjaka 18/24/100 cm, C30/37 otporni na sol i smrzavanje, a polažu se na beton C16/20, prosječnog utroška 0,07 m3/m', za odvajanje nogostup od kolnika. Na mjestu kolnih prilaza potrebno je rubnjake upustiti na 4 cm od kote kolnika, a na mjestu pješačkih prijelaz i na krajevima nogostupa upustiti na 2 cm od kote kolnika. Predhodno je potrebno pripremiti i dobro uvaljati podlogu. Obračun po m' postavljenog normalnog rubnjaka na tehnički ispravan način. | m' | 5 |  | 0
6. | Postavljanje upuštenog rubnjaka. Ova stavka uključuje nabavu, dopremu i ugradnju normalnog rubnjaka 8/20/50 cm, C30/37 otporni na sol i smrzavanje, a polažu se na beton C16/20, prosječnog utroška 0,05 m3/m', za odvajanje nogostup od zelene površine. Predhodno je potrebno pripremiti i dobro uvaljati podlogu. Obračun po m' postavljenog upuštenog rubnjaka na tehnički ispravan način. | m' | 670 |  | 0
7. | Postavljanje plitkih kanalica Ova stavka uključuje nabavu, dopremu i ugradnju plitkih kanalica 40/12/50 cm, C30/37 otporni na sol i smrzavanje, a polažu se na beton C16/20, prosječnog utroška 0,15 m3/m'. Predhodno je potrebno pripremiti i dobro uvaljati podlogu. Obračun po m' postavljenog normalnog rubnjaka na tehnički ispravan način. | m' | 5 |  | 0
8. | Izrada slivnika (vodolovnog grla). Ova stavka uključuje nabavu, dopremu i ugradnju betonske cijevi fi 50 cm dužine 1,5 m, potreban iskop, betoniranje dna betonom C25/30, debljine 10 cm i obloge cijevi u cijeloj visini debljine 10 cm, zatrpavanje kamenim materijalom uz zbijanje, izradu spoja sa revizionim oknom ili drugim recipijentom ugradnjom PVC cijevi fi 150mm u betonskoj oblogi. Nabavu, dopremu i ugradnju ravne slivne rešetke, 40x40 cm, pričvršćenje rešetke za okvir sa sigurnosnim vijkom, nosivost rešetke 400 kN. Obračun po kompletno izvedenom slivniku na tehnički ispravan način. | komp | 1 |  | 0
9. | Izrada revizionog okna. Ova stavka uključuje nabavu, dopremu i ugradnju sveg potrebnog materijala za izradu revizionog okna vanjskih dimenzija 1,00 x 1,20 m, debljine stjenke 0,20 m, dubine do 1,50 m, C25/30 i postavom lijevano-željeznih kanalskih poklopaca sljedećih karakteristika: samozatvarajući poklopc nosivosti minimalno 400 kN / D400 (HRN EN 124), svijetlog otvora minimalnog promjera ø600 mm, sa amortizirajućom brtvom protiv buke. Mjesta izrade revizionih okna na spoju postojećeg i novog zacjevljenja, na mjestima okomitih priključka ili izrada reviziona okna na max udaljenosti 40 m za potrebe održavanja zacjevljenja. Obračun po kompletno izvedenom revizionom oknu na tehnički ispravan način. | komp | 1 |  | 0
10. | Prilagodba slivne rešetke niveleti kolnika ( nova rešetka) Ova stavka uključuje sve potrebne predradnje i radnje potrebne za postavu slivne rešetke na novu projektiranu visinu habajućeg asfaltnog sloja. Postojeću slivnu reštku potrebno je ukloniti i zbrinuti te na njezino mjestu ugraditi ravnu slivnu rešetku, na novu projektiranu visinu + 5 cm. Ova stavka uključuje nabavu, dobavu i ugradnju lijevano-željezne ravne slivne rešetke sljedećih karakteristika: rešetka nosivosti minimalno 400 kN / D400 (HRN EN 124), veličine 40 x 40 cm, sa sigurnosnim vijkom protiv otvaranja. Obračun po kom prilagođene slivne rešetke. | kom | 1 |  | 0
11. | Prilagodba poklopca revizionog okna niveleti kolnika (postojeći poklopac). Ova stavka uključuje sve potrebne predradnje i radnje potrebne za uklanjanje postojećeg poklopca revizionog okna, na način da se poklopac ne ošteti, te radnje potrebne da se postojeći poklopac ponovno ugradi na projektiranu visinu. Obračun po kom prilagođeng poklopca revizionog okna. | kom | 1 |  | 0
12. | Prilagodba poklopca revizionog okna niveleti kolnika (novi poklopac). Ova stavka uključuje sve potrebne predradnje i radnje potrebne za uklanjanje postojećeg poklopca revizionog okna, te radnje potrebne za ugradnju novog LŽ poklopaca na projektiranu visinu. Ova stavka uključuje nabavu, dobavu i ugradnju lijevano-željeznog poklopaca sljedećih karakteristika: samozatvarajući poklopc nosivosti minimalno 400 kN / D400 (HRN EN 124), svijetlog otvora minimalnog promjera ø600 mm, sa amortizirajućom brtvom protiv buke. Obračun po kom ugrađenog poklopca revizionog okna. | kom | 5 |  | 0
13. | Završni sloj od asfaltbetona AC 11 surf 50/70 AG4 Ova stavka uključuje nabavu, dopremu i ugradnju asfaltnog sloja od asfaltbetona AC 11 surf 50/70 AG4 , debljina ugrađenog i uvaljanog sloja iznosi 5 cm, širine ugradnje 1,2- 1,5 m. Obračun po m2 ugrađenog i uvaljanog asfaltnog sloja. | m2 | 690 |  | 0
|  |  | Ukupno: |  | 0
|  |  | PDV 25%: |  | 0
|  |  | SVEUKUPNO: |  | 0